## Sheet1
Wyświetlacz LCD 16x2					Slot na kartę SD
Numer pinu	Sygnał	Opis sygnału			Numer pinu	Sygnał	Opis sygnału
1.	gnd	Masa podświetlacza			1.	CS	Sygnał wyboru struktury pamięci
2.	+ 5V	Zasilanie wyświelacza			2.	MOSI	Dane dla układu peryferyjnego
3.	PA3	Komunikacja			3.	GND	Masa 1 układu
4.	PA2	Komunikacja			4.	3.3V	Zasilanie 3.3V
5.	PA1	Komunikacja			5.	SCK	Sygnał zegarowy
6.	PA0	Komunikacja			6.	GND	Masa 2 układu
7.	-	-			7.	MISO	Dane z układu peryferyjnego
8.	-	-			8.	-	-
9.	-	-			9.	-	-
10.	-	-
11.	PB1	Gotowość do odczytu
12.	gnd	Odczyt
13.	PB0	Wybór rejestru
14.	V0	Kontrast			Programator
15.	+5V	Zasilanie logiki			Numer pinu	Sygnał	Opis sygnału
16.	gnd	Masa logiki			1.	MOSI	Dane dla układu peryferyjnego
					2.	MISO	Dane z układu peryferyjnego
					3.	SCK	Sygnał zegarowy
					4.	RESET	Reset urządzenia

Złącze JP1 – silnik krokowy 1
Numer pinu	Sygnał	Opis sygnału
1.	O1	Sterowalna masa
2.	O2	Sterowalna masa
3.	O3	Sterowalna masa
4.	O4	Sterowalna masa
5.	5V	Zasilanie silnika

Złącze JP2 – silnik krokowy 2
Numer pinu	Sygnał	Opis sygnału
1.	O1	Sterowalna masa
2.	O2	Sterowalna masa
3.	O3	Sterowalna masa
4.	O4	Sterowalna masa
5.	5V	Zasilanie silnika

Dlamierz ToF VL53L0X
Numer pinu	Sygnał	Opis sygnału
1.	5V	XSHUT
2.	-
3.	SDA	Przesył danych
4.	SCL	Sygnał zegara – I2C
5.	GND	Masa dalmierza
6.	5V	Zasilanie dalmierza